## 目录
功能指令目录
1、 | PING 总线上舵机指令生成
2、 | EPROM解锁指令
3、 | 修改ID号指令
4、 | 输出扭矩使能与自动较正指令
5、 | 位置模式控制转动指令(无加速度)
6、 | 位置模式控制转动指令(含加速度)
7、 | 修改舵机工作模式指令
8、 | 恒速正反转速度指令
9、 | 读当前位置指令
10、 | 清除当前圈数指令
11、 | 写两个节字数据指令
12、 | 同步写四个ID位置时间速度指令
13、 | 同步写扭矩使能指令
14、 | 力位模式控制转动指令(含使能加速度)
15、 | 中位较正指令(默认较正任意当前位置为2048)
16、 | 自定义位置较正指令(含自定义位置)
以上指令仅为初次快速使用飞特串行舵机，并帮助用户理解串行协议的指令包格式
将以下生成十六进制指令复制出来到TXT文档中清除格式，然后再复制到串口助手发送
舵机与USB调试器URT-1接线参考下图

## 十六进制指令生成表明细
| 返回目录 | 返回目录
PING 总线上舵机指令生成
输入范围
|  |  |  | 输入控制参数 |  | 十进制输入 | STS
|  |  |  | ID号 |  | 254 | 0-253
|  |  |  | PING指令 |  | 1
|  | SCS-STS-SMS-HTS系列 | 包头 |  | ID号 | 指令包数据长度 | 指令 | 校验码
|  | 十六进制 | FF | FF | FE | 02 | 01 | FE
|  | 十进制 | 255 | 255 | 254 | 2 | 1 | 254
|  | 生成十六进制指令 | FF FF FE 02 01 FE
修改ID前需要发此解锁指令，否则ID号掉电不保存
输入范围
|  |  |  | 输入控制参数 |  | 十进制输入
|  |  |  | ID号 |  | 1 | 0-254 | 广播ID为254
|  |  |  | 写指令 |  | 3
|  |  |  | 锁标志首地址 |  | 55 | SCS 48 | STS SMS 55
|  |  |  | 写入数值 |  | 0 | 1-上锁 | 0-解锁
修改ID解锁写指令
|  | STS-SMS-HTS系列 | 包头 |  | ID号 | 指令包数据长度 | 指令 | 写入首地址 | 写入数值 | 校验码
|  | 十六进制 | FF | FF | 01 | 04 | 03 | 37 | 00 | C0
|  | 十进制 | 255 | 255 | 1 | 4 | 3 | 55 | 0 | 192
|  | 生成十六进制指令 | FF FF 01 04 03 37 00 C0
修改ID号指令
|  |  |  | 修改ID号指令 |  |  | 输入范围
|  |  |  | 输入控制参数 |  | 十进制输入
|  |  |  | ID号 |  | 2 | 0-254 | 广播ID为254
|  |  |  | 写指令 |  | 3
|  |  |  | ID首地址 |  | 5
|  |  |  | 写入数值 |  | 1 | 0-253
修改ID号写指令
|  | SCS-STS-SMS-HTS系列 | 包头 |  | ID号 | 指令包数据长度 | 指令 | 写入首地址 | 写入数值 | 校验码
|  | 十六进制 | FF | FF | 02 | 04 | 03 | 05 | 01 | F0
|  | 十进制 | 255 | 255 | 2 | 4 | 3 | 5 | 1 | 240
|  | 生成十六进制指令 | FF FF 02 04 03 05 01 F0
输出扭矩使能与自动较正指令（任意当前位置自动较正为2048）
|  |  |  | 当前位置较正为2048 |  |  | 输入范围
|  |  |  | 输入控制参数 |  | 十进制输入 | SCS-STS-SMS系列 |  | STS-SMS系列
|  |  |  | ID号 |  | 1 | 0-254 | 0-254 | 0-254
|  |  |  | 写指令 |  | 3
|  |  |  | 首地址 |  | 40
|  |  |  | 开关力使能 |  | 0 | 1-打开 | 0-关闭 | 128-中位自动较准（只能在运行模式0位置伺服模式下使用)
当前位置较正为2048
|  | STS-SMS系列 | 包头 |  | ID号 | 指令包数据长度 | 指令 | 写首地址 | 写入数据 | 校验码
|  | 十六进制 | FF | FF | 01 | 04 | 03 | 28 | 00 | CF
|  | 十进制 | 255 | 255 | 1 | 4 | 3 | 40 | 0 | 207
|  | 生成十六进制指令 | FF FF 01 04 03 28 00 CF
|  | HTS系列任意位置较正为中位2048采用较正指令生成 | [5 empty] | 较正前提条件：锁标志=0&&扭矩开关=0，直接操作中位校准内存地址条件为锁标志=0&&写入范围限制&&扭矩开关=0（不满足以上条件，参数写入成功，不进行中位校准流程，不存储EPROM）
输入范围
|  |  |  | 输入控制参数 |  | 十进制输入 | HTS
|  |  |  | ID号 |  | 1 | 0-253
|  |  |  | 中位较正指令 |  | 11
|  | HTS系列 | 包头 |  | ID号 | 指令包数据长度 | 指令 | 校验码
|  | 十六进制 | FF | FF | 01 | 02 | 0B | F1
|  | 十进制 | 255 | 255 | 1 | 2 | 11 | 241
|  | 生成十六进制指令 | FF FF 01 02 0B F1
位置模式控制转动指令(无加速度)
输入范围
|  |  |  | 输入控制参数 |  | 十进制输入 | STS-SMS系列 |  | SCS系列
|  |  |  | ID号 |  | 1 | 0-253 | 单位(Unit) | 0-253
|  |  |  | 写指令 |  | 3
|  |  |  | 目标位置 |  | 2048 | 0-4095 | 0.088度 | 0-1023 | 0.21484
|  |  |  | 时间 |  | 0 | 位置模式下此参数无功能 |  | PWM模式2使用
|  |  |  | 目标速度 |  | 2000 | 0-3400 | 50=0.732rpm |  | 3400*0.732/50= | 49.776 | rpm
无功能
|  | STS-SMS系列 | 包头 |  | ID号 | 指令包数据长度 | 指令 | 写入首地址 | 位置低字节 | 位置高字节 | 时间低字节 | 时间高字节 | 速度低字节 | 速度高字节 | 校验码
|  | 十六进制 | FF | FF | 01 | 09 | 03 | 2A | 00 | 08 | 00 | 00 | D0 | 07 | E9
|  | 十进制 | 255 | 255 | 1 | 9 | 3 | 42 | 0 | 8 | 0 | 0 | 208 | 7 | 233
|  | 生成十六进制指令 | FF FF 01 09 03 2A 00 08 00 00 D0 07 E9
|  | SCS系列 | 包头 |  | ID号 | 指令包数据长度 | 指令 | 写入首地址 | 位置高字节 | 位置低字节 | 时间高字节 | 时间低字节 | 速度高字节 | 速度低字节 | 校验码
|  | 十六进制 | FF | FF | 01 | 09 | 03 | 2A | 08 | 00 | 00 | 00 | 07 | D0 | E9
|  | 十进制 | 255 | 255 | 1 | 9 | 3 | 42 | 8 | 0 | 0 | 0 | 7 | 208 | 233
|  | 生成十六进制指令 | FF FF 01 09 03 2A 08 00 00 00 07 D0 E9
01 06 00 80 08 00 8F E2
位置模式控制转动指令(含加速度)
输入范围
|  |  |  | 输入控制参数 |  | 十进制输入 |  | 单位(Unit) | 多圈控制
|  |  |  | ID号 |  | 1 | 0-253
|  |  |  | 写指令 |  | 3
|  |  |  | 加速度 |  | 50 | 0-255 | 8.878 度/s2
|  |  |  | 目标位置 |  | 4095 | 0-4095 | 0.088度 | -30719~+30719 （正负7.5圈）
|  |  |  | 空设0 |  | 0 | 位置模式下此参数无功能
|  |  |  | 目标速度 |  | 2000 | 0-3400 | 50=0.732rpm
无功能
|  | STS-SMS系列 | 包头 |  | ID号 | 指令包数据长度 | 指令 | 写入首地址 | 加速度字节 | 位置低字节 | 位置高字节 | 时间低字节 | 时间高字节 | 速度低字节 | 速度高字节 | 校验码
|  | 十六进制 | FF | FF | 01 | 0A | 03 | 29 | 32 | FF | 0F | 00 | 00 | D0 | 07 | B1
|  | 十进制 | 255 | 255 | 1 | 10 | 3 | 41 | 50 | 255 | 15 | 0 | 0 | 208 | 7 | 177
|  | 生成十六进制指令 | FF FF 01 0A 03 29 32 FF 0F 00 00 D0 07 B1
修改舵机工作模式指令
|  |  |  | 修改舵机工作模式 |  |  | 输入范围
|  |  |  | 输入控制参数 |  | 十进制输入 | STS-SMS系列
|  |  |  | ID号 |  | 1 | 0-254
|  |  |  | 写指令 |  | 3
|  |  |  | 首地址 |  | 77
|  |  |  | 写入数据 |  | 0 | 0-位置 | 1-恒速 | 2-PWM | 3-步进
修改舵机工作模式指令
|  | STS-SMS-HTS系列 | 包头 |  | ID号 | 指令包数据长度 | 指令 | 写首地址 | 写入数据 | 校验码
|  | 十六进制 | FF | FF | 01 | 04 | 03 | 4D | 00 | AA
|  | 十进制 | 255 | 255 | 1 | 4 | 3 | 77 | 0 | 170
|  | 生成十六进制指令 | FF FF 01 04 03 4D 00 AA
恒速正反转速度指令
输入范围
|  |  |  | 输入控制参数 |  | 十进制输入 | STS-SMS系列
|  |  |  | ID号 |  | 1 | 0-254
|  |  |  | 写指令 |  | 3
|  |  |  | 首地址 |  | 78 | 停止 | 顺时针转 | 逆时针转
|  |  |  | 运行速度 |  | 16330 | 0 | 50~3400 | （50~3400）+32768(等效于Bit15位置1）
恒速正反转速度指令（工作模式1，恒速模式下使用）
|  | STS-SMS系列 | 包头 |  | ID号 | 指令包数据长度 | 指令 | 写入首地址 | 低字节 | 高字节 | 校验码
|  | 十六进制 | FF | FF | 01 | 05 | 03 | 4E | CA | 3F | 9F
|  | 十进制 | 255 | 255 | 1 | 5 | 3 | 78 | 202 | 63 | 159
|  | 生成十六进制指令 | FF FF 01 05 03 4E CA 3F 9F
读当前位置指令
输入范围
|  |  |  | 输入控制参数 |  | 十进制输入
|  |  |  | ID号 |  | 1 | 0-254
|  |  |  | 读指令 |  | 2
|  |  |  | 首地址 |  | 56 | 当前位置首地址在56
|  |  |  | 字节数 |  | 2 | 可以根据需要，参照内存表地址读取多个连续地址数据
读位置指令
|  | SCS-STS-SMS-HTS系列 | 包头 |  | ID号 | 指令包数据长度 | 指令 | 写入首地址 | 字节数 | 校验码
|  | 十六进制 | FF | FF | 01 | 04 | 02 | 38 | 02 | BE
|  | 十进制 | 255 | 255 | 1 | 4 | 2 | 56 | 2 | 190
|  | 生成十六进制指令 | FF FF 01 04 02 38 02 BE
清除当前圈数指令
|  |  |  | 圈数清除指令 |  |  | 输入范围
|  |  |  | 输入控制参数 |  | 十进制输入 | STS-SMS系列
|  |  |  | ID号 |  | 1 | 0-254
|  |  |  | 圈数清除指令 |  | 10
圈数清除
|  | STS-SMS系列 | 包头 |  | ID号 | 指令包数据长度 | 指令 | 校验码
|  | 十六进制 | FF | FF | 01 | 02 | 0A | F2
|  | 十进制 | 255 | 255 | 1 | 2 | 10 | 242
|  | 生成十六进制指令 | FF FF 01 02 0A F2
写两个节字数据指令
|  |  |  | 修改ID号指令 |  |  | 输入范围
|  |  |  | 输入控制参数 |  | 十进制输入
|  |  |  | ID号 |  | 1 | 0-254 | 广播ID为254
|  |  |  | 写指令 |  | 3
|  |  |  | 数据首地址 |  | 31
|  |  |  | 写入数值 |  | 10
|  | STS-SMS系列 | 包头 |  | ID号 | 指令包数据长度 | 指令 | 写入首地址 | 写入数据 低字节 | 写入数据 高字节 | 校验码
|  | 十六进制 | FF | FF | 01 | 05 | 03 | 1F | 0A | 00 | CD
|  | 十进制 | 255 | 255 | 1 | 5 | 3 | 31 | 10 | 0 | 205
|  | 生成十六进制指令 | FF FF 01 05 03 1F 0A 00 CD
同步写 |  | 同步写四个ID位置时间速度指令
|  |  |  | 输入控制参数 |  | 十进制输入 |  |  | I
|  |  |  | 同步写ID号 |  | 254
|  |  |  | 同步写指令 |  | 131
|  |  |  | 同步写首地址 |  | 42
|  |  |  | 同步写字节数 |  | 6
[7 empty] | 舵机ID1 | 舵机ID2 | 舵机ID3 | 舵机ID4
[5 empty] | 舵机ID |  | 1 | 2 | 3 | 4
[5 empty] | 目标位置 |  | 2048 | 2048 | 2048 | 2048
[5 empty] | 时间 |  | 0 | 0 | 0 | 0
[5 empty] | 目标速度 |  | 150 | 150 | 150 | 150
|  | STS-SMS系列 | 包头 |  | ID号 | 指令包数据长度 | 指令 | 写入首地址 | 写字节数 | 舵机ID | 位置低字节 | 位置高字节 | 时间低字节 | 时间高字节 | 速度低字节 | 速度高字节 | 校验码
|  | 十六进制 | FF | FF | FE | 20 | 83 | 2A | 06 | 01 | 00 | 08 | 00 | 00 | 96 | 00 | AC
|  | 十进制 | 255 | 255 | 254 | 32 | 131 | 42 | 6 | 1 | 0 | 8 | 0 | 0 | 150 | 0 | 172
[9 empty] | 十六进制 | 02 | 00 | 08 | 00 | 00 | 96 | 00
[9 empty] | 十进制 | 2 | 0 | 8 | 0 | 0 | 150 | 0
[9 empty] | 十六进制 | 03 | 00 | 08 | 00 | 00 | 96 | 00
[9 empty] | 十进制 | 3 | 0 | 8 | 0 | 0 | 150 | 0
[9 empty] | 十六进制 | 04 | 00 | 08 | 00 | 00 | 96 | 00
[9 empty] | 十进制 | 4 | 0 | 8 | 0 | 0 | 150 | 0
|  | 生成十六进制指令 | FF FF FE 20 83 2A 06 01 00 08 00 00 96 00 02 00 08 00 00 96 00 03 00 08 00 00 96 00 04 00 08 00 00 96 00 AC
同步写 |  | 同步写扭矩使能指令
|  |  |  | 输入控制参数 |  | 十进制输入
|  |  |  | 同步写ID号 |  | 254
|  |  |  | 同步写指令 |  | 131
|  |  |  | 同步写首地址 |  | 40
|  |  |  | 同步写字节数 |  | 1
[7 empty] | 舵机ID1 | 舵机ID2 | 舵机ID3 | 舵机ID4
[5 empty] | 舵机ID |  | 1 | 2 | 3 | 4
[5 empty] | 扭矩开关 |  | 0 | 0 | 0 | 0
|  | SCS-STS-SMS系列 | 包头 |  | ID号 | 指令包数据长度 | 指令 | 写入首地址 | 写字节数 | 舵机ID | 扭矩开关 | 校验码
|  | 十六进制 | FF | FF | FE | 0C | 83 | 28 | 01 | 01 | 00 | 3F
|  | 十进制 | 255 | 255 | 254 | 12 | 131 | 40 | 1 | 1 | 0 | 63
[9 empty] | 十六进制 | 02 | 00
[9 empty] | 十进制 | 2 | 0
[9 empty] | 十六进制 | 03 | 00
[9 empty] | 十进制 | 3 | 0
[9 empty] | 十六进制 | 04 | 00
[9 empty] | 十进制 | 4 | 0
|  | 生成十六进制指令 | FF FF FE 0C 83 28 01 01 00 02 00 03 00 04 00 3F
力位模式控制转动指令(含使能加速度)
输入范围
|  |  |  | 输入控制参数 |  | 十进制输入 |  | 单位(Unit) | 多圈控制
|  |  |  | ID号 |  | 1 | 0-253
|  |  |  | 写指令 |  | 3
|  |  |  | 扭矩开关 |  | 1 | 0关闭 | 1打开
|  |  |  | 加速度 |  | 50 | 0-255 | 8.878 度/s2
|  |  |  | 目标位置 |  | 4095 | 0-4095/360度 | 0.088度 | -30719~+30719 （正负7.5圈）
|  |  |  | 目标扭矩 |  | 500 |  | 6.5mA相电流
|  |  |  | 目标速度 |  | 100 | 0-150 | 1=0.732rpm
|  | HTS系列 | 包头 |  | ID号 | 指令包数据长度 | 指令 | 写入首地址 | 使能 | 加速度字节 | 位置低字节 | 位置高字节 | 扭矩低字节 | 扭矩高字节 | 速度低字节 | 速度高字节 | 校验码
|  | 十六进制 | FF | FF | 01 | 0B | 03 | 28 | 01 | 32 | FF | 0F | F4 | 01 | 64 | 00 | 2E
|  | 十进制 | 255 | 255 | 1 | 11 | 3 | 40 | 1 | 50 | 255 | 15 | 244 | 1 | 100 | 0 | 46
|  | 生成十六进制指令 | FF FF 01 0B 03 28 01 32 FF 0F F4 01 64 00 2E
中位较正指令(默认较正任意当前位置为2048)
|  |  |  | 中位较正指令 |  |  | 输入范围
|  |  |  | 输入控制参数 |  | 十进制输入 | STS-SMS系列
|  |  |  | ID号 |  | 1 | 0-254
|  |  |  | 较正指令 |  | 11
较正任意当前位置为2048 (STS系列固件版本>=3.10）
|  | HLS&STS系列 | 包头 |  | ID号 | 指令包数据长度 | 指令 | 校验码
|  | 十六进制 | FF | FF | 01 | 02 | 0B | F1
|  | 十进制 | 255 | 255 | 1 | 2 | 11 | 241
|  | 生成十六进制指令 | FF FF 01 02 0B F1
自定义位置较正指令(含自定义位置)
|  |  |  | 自定义位置较正指令 |  |  | 输入范围
|  |  |  | 输入控制参数 |  | 十进制输入
|  |  |  | ID号 |  | 1 | 0-254 | 广播ID为254
|  |  |  | 较正指令 |  | 11
|  |  |  | 自定义位置值 |  | 200
自定义位置较正指令 (STS系列固件版本>=3.10）
|  | HLS&STS系列 | 包头 |  | ID号 | 指令包数据长度 | 指令 | 写入数据 低字节 | 写入数据 高字节 | 校验码
|  | 十六进制 | FF | FF | 01 | 04 | 0B | C8 | 00 | 27
|  | 十进制 | 255 | 255 | 1 | 4 | 11 | 200 | 0 | 39
|  | 生成十六进制指令 | FF FF 01 04 0B C8 00 27
Note on J72: 批注: 位置模式，输入时间参数，速度参数优先高于时间参数； PWM模式，最小最大角度限制设为0时用来控制PWM 输出大小，控制电机正反转停 Bit 10 为方向位
Note on K71: 批注: 舵机电位器有效角度220/1024